## Sheet1
i | x | y | slope | y_true | eps_t | Euler's method | i | x | y | slope | y_true | eps_t | Constants: |  | units
0 | 0 | 24 | 2.7832 | 1 | -2300% |  | 0 | 0 | 1 | 8.5 | 1 | 0% | v | 1.5 | m/s
1 | 4 | 35.1326 | 2.4604 | 3 | -1071% |  | 1 | 0.25 | 3.125 | 4.2188 | 2.5605 | -22.04% | h | 1000 | W/m^2C
2 | 8 | 44.9742 | 2.1751 | -571 | 107.9% |  | 2 | 0.5 | 4.1797 | 1.25 | 3.2188 | -29.85% | p | 1000 | kg/m^3
3 | 12 | 53.6746 | 1.9229 | -4793 | 101.1% |  | 3 | 0.75 | 4.4922 | -0.59375 | 3.2793 | -36.99% | Cp | 4181 | J/kgC
4 | 16 | 61.366 | 1.6999 | -18807 | 100.3% |  | 4 | 1 | 4.3438 | -1.5 | 3 | -44.79% | D | 0.022 | m
5 | 20 | 68.1655 | 1.5027 | -51829 | 100.1% |  | 5 | 1.25 | 3.9688 | -1.6562 | 2.5918 | -53.13% | Ts | 120 | C
6 | 24 | 74.1764 | 1.3285 | -116147 | 100.1% |  | 6 | 1.5 | 3.5547 | -1.25 | 2.2188 | -60.21%
7 | 28 | 79.4904 | 1.1744 | -227121 | 100% |  | 7 | 1.75 | 3.2422 | -0.46875 | 1.998 | -62.27%
8 | 32 | 84.188 | 1.0382 | -403183 | 100% |  | 8 | 2 | 3.125 | 0.5 | 2 | -56.25%
[7 empty] | 9 | 2.25 | 3.25 | 1.4688 | 2.248 | -44.57%
[7 empty] | 10 | 2.5 | 3.6172 | 2.25 | 2.7188 | -33.05%
[7 empty] | 11 | 2.75 | 4.1797 | 2.6562 | 3.3418 | -25.07%
[7 empty] | 12 | 3 | 4.8438 | 2.5 | 4 | -21.09%
[7 empty] | 13 | 3.25 | 5.4688 | 1.5938 | 4.5293 | -20.74%
[7 empty] | 14 | 3.5 | 5.8672 | -0.25 | 4.7188 | -24.34%
[7 empty] | 15 | 3.75 | 5.8047 | -3.2188 | 4.3105 | -34.66%
[7 empty] | 16 | 4 | 5 | -7.5 | 3 | -66.67%